## 数据结构
电池BMS数据结构定义（已修改）
不同电池和电压等级对于的各种数据字节数 |  | 锂离子电池 | [8 empty] | 铅酸电池
|  | 24V | 30V | 36V | 48V | 60V | 64V | 72V | 80V | 发送数据结构 | 36V | 48V | 60V | 64V | 72V | 80V | 发送数据结构 | 发送数据方式
同步头 | A | 1 | 1 | 1 | 1 | 1 | 1 | 1 | 1 | 0X56 | 1 | 1 | 1 | 1 | 1 | 1 | 0X56 | 直接发送
电池种类 | B0 | 1 | 1 | 1 | 1 | 1 | 1 | 1 | 1 | 0X01-0XCD(共205种） | 1 | 1 | 1 | 1 | 1 | 1 | 0XCE-0XFF(共50种） | 拆分成2个ASCII码发送； 所有数据只能是0－F所对应的ASCII码； 0－9对应0X30-0X39； A-F对应0X41-0X46
单串电压 | B1 | 7 | 8 | 10 | 13 | 16 | 18 | 20 | 22 | 0XD4=212*2=424=4.24V | 3 | 4 | 5 | 4 | 6 | 5 | 0X78=120=12.0V
电池电压 | B2 | 2 | 2 | 2 | 2 | 2 | 2 | 2 | 2 | 0X12C0=4800=48.00V | 2 | 2 | 2 | 2 | 2 | 2 | 0X12C0=4800=48.00V
充放电流 | B3 | 2 | 2 | 2 | 2 | 2 | 2 | 2 | 2 | 采用带符号数来表示电流：最高位为0表示正数，为充电电流；最高位为1表示负数，为放电电流；0X2710=10000=100.00A；表示+100.00A；即充电电流；0XA710=0X2710+0X8000：表示-100.00A；即放电电流； | 2 | 2 | 2 | 2 | 2 | 2 | 采用带符号数来表示电流：最高位为0表示正数，为充电电流；最高位为1表示负数，为放电电流；0X2710=10000=100.00A；表示+100.00A；即充电电流；0XA710=0X2710+0X8000：表示-100.00A；即放电电流；
剩余容量 | B4 | 2 | 2 | 2 | 2 | 2 | 2 | 2 | 2 | 0X2710=10000=100.00AH | 2 | 2 | 2 | 2 | 2 | 2 | 0X2710=10000=100.00AH
充电次数 | B5 | 2 | 2 | 2 | 2 | 2 | 2 | 2 | 2 | 0X01F4=500次 | 2 | 2 | 2 | 2 | 2 | 2 | 0X01F4=500次
电池温度 | B6 | 1 | 1 | 1 | 1 | 1 | 1 | 1 | 1 | 0X82=130－40＝90度 | 1 | 1 | 1 | 1 | 1 | 1 | 0X82=130－40＝90度
电量状态 | B7 | 1 | 1 | 1 | 1 | 1 | 1 | 1 | 1 | 0X63=99，表示：99% | 1 | 1 | 1 | 1 | 1 | 1 | 0X63=99，表示：99%
健康状态 | B8 | 1 | 1 | 1 | 1 | 1 | 1 | 1 | 1 | 0X64=100，表示：100% | 1 | 1 | 1 | 1 | 1 | 1 | 0X64=100，表示：100%
报警状态 | B9 | 2 | 2 | 2 | 2 | 2 | 2 | 2 | 2 | 每位二进制数：0表示正常；1表示报警； | 2 | 2 | 2 | 2 | 2 | 2 | 每位二进制数：0表示正常；1表示报警；
校验位 | C | 1 | 1 | 1 | 1 | 1 | 1 | 1 | 1 | B数据累加取低字节 | 1 | 1 | 1 | 1 | 1 | 1 | B数据累加取低字节

## 电池类型
电池类型定义（已修改）
B0数据 | 电池厂家 | 电芯类型 | 电池串数 | 标称容量 | 电池种类序号 | 类别
0X01 |  |  | 7串(24V) |  | 10种电池 (1-10) | 锂离子电池
........
0X0A
0X0B |  |  | 8串(30V) |  | 40种电池 (11-50)
........
0X32
0X33 |  |  | 10串(36V) |  | 50种电池 (51-100)
........
0X64
0X65 |  |  | 13串(48V) |  | 60种电池 (111-160)
........
0XA0
0XA1 |  |  | 16串(60V) |  | 20种电池 (161-180)
........
0XB4
0XB5 |  |  | 18串(64V) |  | 10种电池 (181-190)
........
0XBE
0XBF |  |  | 20串(72V) |  | 10种电池 (191-200)
........
0XC8
0XC9 |  |  | 22串(80V) |  | 5种电池 (201-205)
........
0XCD
0XCE |  |  | 3串(36V=12V*3) |  | 5种电池 (206-210) | 铅酸电池
........
0XD2
0XD3 |  |  | 4串(48V=12V*4) |  | 10种电池 (211-220)
........
0XDC
0XDD |  |  | 5串(60V=12V*5) |  | 10种电池 (221-230)
........
0XE6
0XE7 |  |  | 4串(64V=16V*4) |  | 10种电池 (231-240)
........
0XF0
0XF1 |  |  | 6串(72V=12V*6) |  | 10种电池 (241-250)
........
0XFA
0XFB |  |  | 5串(80V=16V*5) |  | 5种电池 (251-255)
........
0XFF

## 传输方式
数据传输方式——发送
工作状态 | 状态辨别 | 发送数据时间间隔 | 发送处理方式
充电过程 | 充电电流大于0.2A | 5分钟 | 直接发送一帧数据
放电过程 | 放电电流大于1.0A | 30秒 | 1、发送数据前先发一个高电平信号给控制器，告知控制器停止发送数据，BMS此时需要发送数据； 2、高电平信号发出后需要延时1秒钟后BMS才发送数据；3、BMS发送完数据后将高电平信号变为低电平信号发给控制器，告诉控制器数据发送完毕；
搁置过程 | 充电电流小于0.2A且放电电流小于1.0A | 30分钟 | 直接发送一帧数据
数据传输方式——接收（已修改）
工作状态 | 接收处理方式
整个过程 | 单字节接收：由于是单总线，可以自发自收，要求BMS接收到的数据不同于其它发送的数据； 1、GSM模块先发送一个字母“SH”给BMS，等5秒钟左右，再发送一个字母“YH”给BMS，让BMS确认是否真正收到关MOS开关指令； 2、如果BMS将MOS管成功关断（可以通过BMS采样电流信号从有变无来确定），回传一个字母“YH”给GSM模块； 3、如果BMS将MOS管未能成功关断（可以通过BMS采样电流信号仍然有来确定），回传一个字母“NH”给GSM模块； 为了降低功耗，采用中断触发来接收数据；
注： 1、BMS发送确认字母给GSM时，也要先发送高电平给控制器，以免控制器此时在发送数据； 2、判断MOS管是否关断成功是通过电流信号，如果电池在出现故障的情况下，此时电池工作处于搁置或无电流状态，此时即使未能关断MOS管，也采样不到电流，此时就按成功关断来处理 3、较以前多了一个确认字母“YH”，主要目的是为了增强系统抗干扰能力

## 锂电故障报警
电池故障警示方式(充电最高电压4.20V*N，放电截止电压3.0V*N)
电池种类 |  | 整组过放提醒下限值 | 整组过充提醒上限值 | 故障预警 |  |  |  |  | 故障报警 |  |  |  |  | 大电流充电报警 | 短路报警
（注：高电压段为大于4.0V*N；低电压段为小于3.0V*N；其它为中电压段V*N；N为电池串联个数）
电压等级 | B1串数 | 2.8 | 4.25 | 单节电压过充上限 | 单节电压过放下限 | 高电压段单节之间最大偏差 | 中电压段单节之间最大偏差 | 低电压段单节之间最大偏差 | 单节电压过充上限 | 单节电压过放下限 | 高电压段单节之间最大偏差 | 中电压段单节之间最大偏差 | 低电压段单节之间最大偏差 | 充电电流 | 放电电流
24V | 7 | 19.6 | 29.75 | 大于 4.30V | 小于 2.7V | 大于 0.1V | 大于 0.2V | 大于 0.5V | 大于 4.35V | 小于 2.50V | 大于 0.2V | 大于 0.4V | 大于 0.8V | 大于4A | 大于50A
30V | 8 | 22.4 | 34
36V | 10 | 28 | 42.5
48V | 13 | 36.4 | 55.25
60V | 16 | 44.8 | 68
64V | 18 | 50.4 | 76.5
72V | 20 | 56 | 85
80V | 22 | 61.6 | 93.5
故障数据格式：B9(bit14-bit15为空) |  | bit13 | bit12 | bit11 | bit10 | bit9 | bit8 | bit7 | bit6 | bit5 | bit4 | bit3 | bit2 | bit1 | bit0
故障内容 | 2.8*串数=下限值 4.25*串数=上限值 | 自放电造成 控制器用错了 控制器坏了 | 充电器坏了 | 锂电池异常提醒 |  |  |  |  | 强行切断锂电池 |  |  |  |  | 充电器故障 | 外部电路短路
通知方式 |  | 短信提示 | 短信提示 | 短信提示 |  |  |  |  | 电话通知 |  |  |  |  | 电话通知或短信提示
上位机发送给GPS动作指令 | [8 empty] | “S”=要求电池管家关断停止工作
注：单节电池之间偏差计算 |  | 1、求所有单节电池电压的平均值；2、将每个单节电池电压与平均值作差值；3、按照上面单节之间最大偏差判定方式来判定这个差值是否出现报警状态

## 铅酸故障报警
电池故障警示方式
电池种类 |  | 电池整组过充或过放保护 |  | 故障预警 |  |  |  |  | 故障报警 |  |  |  |  | 大电流充电报警 | 短路报警
（注：高电压段为大于V1*N；低电压段为小于V2*N；其它为中电压段；N为电池串联个数） 对于单节12V电池来说：V1=14.0V；V2=12.0V；对于单节16V电池来说：V1=18.7V；V2=16V；
电压等级 | B1串数 | 整组过放提醒下限值 | 整组过放提醒上限值 | 单节电压过充上限 | 单节电压过放下限 | 高电压段单节之间最大偏差 | 中电压段单节之间最大偏差 | 低电压段单节之间最大偏差 | 单节电压过充上限 | 单节电压过放下限 | 高电压段单节之间最大偏差 | 中电压段单节之间最大偏差 | 低电压段单节之间最大偏差 | 充电电流 | 放电电流
单节电压等级为：12V |  | 9.5 | 16 | 大于 16.0V | 小于 9.50V | 大于 0.9V | 大于 1.2V | 大于 1.5V | 大于 17.0V | 小于 8.5V | 大于 1.5V | 大于 2.0V | 大于 2.5V
36V | 3 | 28.5 | 48 | [10 empty] | 大于4A | 大于50A
48V | 4 | 38 | 64
60V | 5 | 47.5 | 80
72V | 6 | 57 | 96
单节电压等级为：16V |  | 12.6667 | 21.3333 | 大于 21.3V | 小于 12.6V | 大于 1.2V | 大于 1.6V | 大于 2.0V | 大于 22.6V | 小于 11.3V | 大于 1.8V | 大于 2.4V | 大于 3.0V
64V | 4 | 50.6667 | 85.3333
80V | 5 | 63.3333 | 106.6667
故障数据格式：B9(bit14-bit15为空) |  | bit13 | bit12 | bit11 | bit10 | bit9 | bit8 | bit7 | bit6 | bit5 | bit4 | bit3 | bit2 | bit1 | bit0
故障内容 |  | 自放电造成 控制器用错了 控制器坏了 | 充电器坏了 | 电池异常提醒 |  |  |  |  | 电池异常报警 |  |  |  |  | 充电器故障 | 外部电路短路
通知方式 |  | 短信提示 | 短信提示 | 短信提示 |  |  |  |  | 短信提示 |  |  |  |  | 电话通知或短信提示
注：单节电池之间偏差计算 |  | 1、求所有单节电池电压的平均值；2、将每个单节电池电压与平均值作差值；3、按照上面单节之间最大偏差判定方式来判定这个差值是否出现报警状态