## Sheet1
Uart Command Address
Cmd | Definition | Remark
0x08 | Temperature to 0.1K (Kelvin Degree) | 1 word (lo-byte,hi-byte)
0x09 | Voltage (mV) | 1 word (lo-byte,hi-byte)
0x0A | Current (mA) | 1 word (lo-byte,hi-byte)
0x0B | Average Current (mA) ( = 0x0A) | 1 word (lo-byte,hi-byte)
0x0C | Relative State Of Charge (%) | 1 word (lo-byte,hi-byte)
0x0D | same as Cmd:0x0C | 1 word (lo-byte,hi-byte) | 12:11
0x0F | same as Cmd:0x0C | 1 word (lo-byte,hi-byte) | 13:03 | 0:52
0x17 | Cycle Count | 1 word (lo-byte,hi-byte) | 13:23 | 0:20
|  |  | 16:20 | 2:57
|  |  | 16:31 | 0:11
|  |  | 17:46 | 1:15

## Sheet2
3 参数的命令地址
命令字 定义 意义 备注说明
0x08 Temperature
分辨率0.1K；如读取的数据为
0xb90 0xb90 ＝ 2960 2960 －
2731=229＝22.9度
0x09 Voltage 电压低字节
word 4字节表示
0x06 Voltage 电压高字节
0x0a Current 电流低字节
word 4字节表示
0x04 Current 电流高字节
0x0b AverageCurrent 平均电流低字节 Word(平均电流 4 字节表
0x07 AverageCurrent 平均电流高字节 示)
0x0d RelativeStateOfCharge 相对容量百分比 Word
0x0e AbsoluteStateOfCharge 绝对容量百分比 Word
0x0f RemaingCapacity 剩余容量低字节 Word(剩余容量 4 字节表
0x1e RemaingCapacity 剩余容量高字节 示)
0x10 FullChargeCapacity 满电容量低字节 Word（满电容量 4 字节表
0x1f FullChargeCapacity 满电容量高字节 示 ）
0x17 CycleCount 放电的 cycle次数
0x24 VoltageData1 Block