## Sheet1
1%
40 | 1000 | 1000 | 1000 | 1010 | 990 | 1010 | 1010 | 990 | 990
| 56 | 56.56 | 55.44 | 56 | 56 | 56.56 | 55.44 | 56.56 | 55.44
| 5.303 | 5.3532 | 5.2528 | 5.2533 | 5.3537 | 5.303 | 5.2035 | 5.4044 | 5.303
| 2.1212 | 2.1413 | 2.1011 | 2.1013 | 2.1415 | 2.1212 | 2.0814 | 2.1617 | 2.1212
|  | 0.94647 | 0.94747 | 0.93809 | 0.95602 | 0 | 1.8772 | 1.911 | 0

## Sheet2
MCU ADC convection Spec
MCU ADC= | 12 | bit | = | 4096 | step |  |  | MCU ADC = | 12 | bit | ==> | 4096 | step
MCU Reference Tolerance
Ref= | 3.3 | V |  | 誤差 = | 2 | % |  | Ref = | 3.3 | V | ==> | Max Ref= | 3.366 | V
Max Ref= | 3.366 | V | [5 empty] | Ref Vol誤差 = | 2 | % |  | Min Ref= | 3.234 | V
Min Ref= | 3.234 | V
Pack Voltage 分壓 tolerence
1 step (typ.)= | 0.80566 | mV | [5 empty] | R1 = | 100 | K-ohm | ==> | R1 Max. = | 101 | R1 Min. = | 99 | R1 | 101 | 101 | 99 | 99 | 100
(Max.)= | 0.82178 | mV | [5 empty] | R2 (to Gnd) = | 56 | K-ohm |  | R2 Max. = | 56.56 | R2 Min. = | 55.44 | R2 | 56.56 | 55.44 | 56.56 | 55.44 | 56
(Min.)= | 0.78955 | mV | [5 empty] | Resistor 誤差 = | 1 | % |  | Max. Tolerence(%) |  |  | 0.012857 | V-divider Factor | 0.35897 | 0.35439 | 0.36359 | 0.35897 | 0.35897
[12 empty] | Max. V-divider Factor |  |  | 0.36359 | tolerence | 0 | -0.012784 | 0.012857 | 0 | N/A
校正時 pack= | 40 | V | [9 empty] | Min. Tolerence(%) |  |  | -0.012784
儀器誤差= | 3 | mV | [9 empty] | Min. V-divider Factor |  |  | 0.35439
OP Vos= | 3 | mV |  | op voltage offset
OP 輸出 (OP as Buffer)
OP 輸出 | [7 empty] | Voltage Offset | 3 | mV
| 1000 | Kohm |  |  | 56 | Kohm |  | 量測儀器 (量測Battery Pack)
Max= | 1010 | Kohm |  | Max= | 56.56 | Kohm |  | 量測誤差= | 3 | mV
Min= | 990 | Kohm |  | Min= | 55.44 | Kohm
Typ.= | 2.1212 | V | = | 2632.8742 | step |  |  | 誤差 = | 1 | %
Max.= | 2.1649 | V | = | 2741.953 | step | + | MCU offset error 2bits
Min.= | 2.0782 | V | = | 2528.9545 | step | - | MCU offset error 2bits
MCU誤差 上限= | 113.0788 | step
MCU誤差 下限= | 107.9197 | step | [5 empty] | 4 | step= | 2745.953 | step
[8 empty] | 4 | step= | 2524.9545 | step

## Sheet3
Index | A | B
1 | a | x | 25 | 6 | 23 | 11
2 | a | y | 39 | 15 | 42 | 19
3 | b | x | 28 | 34 | 51 | 24
4 | b | y | 27 | 19 | 15 | 35
5 | b | z | 38 | 26 | 12 | 18
6 | c | x | 12 | 19 | 22 | 15 |  |  |  | index
c
|  |  | if => 回傳陣列==> | FALSE | FALSE | FALSE | FALSE |  | FALSE
|  |  |  | FALSE | FALSE | FALSE | FALSE |  | FALSE
Input | A = | b |  | FALSE | FALSE | FALSE | FALSE |  | FALSE
| B = | y |  | 27 | 19 | 15 | 35 |  | FALSE
| Max Val | 35 |  | FALSE | FALSE | FALSE | FALSE |  | FALSE
|  |  |  | FALSE | FALSE | FALSE | FALSE |  | 12
'=SUM(IF((銷售<5)+(銷售>15),銷售))
IF 函數會找出小於 5 以及大於 15 的所有數值，然後將這些數值傳遞給 SUM 函數。
重要事項 您不能直接在陣列公式中使用 AND 與 OR 函數，因為這些函數會傳回單一結果，不是 TRUE 就是 FALSE，而陣列函數需要結果陣列。您可以使用出現在先前公式中的邏輯，解決這項問題。換句話說，您在符合 OR 或 AND 條件的數值上，執行加法或乘法之類的數學運算。